## 表-08 分部分项工程和单价措施项目清单与计价表
分部分项工程和单价措施项目清单与计价表
工程名称：新能源汽车零部件产业园（采埃孚）项目环保验收改造工程 |  |  |  | 标段：新能源汽车零部件产业园（采埃孚）项目环保验收改造工程 |  |  |  | 第 1 页 共 1 页
序号 | 项目编码 | 项目名称 | 项目特征描述 |  | 计量单位 | 工程量 | 金额（元）
[7 empty] | 综合单价 |  | 合价 | 其中
人工费+机械费
维修项2-危废暂存间废气排气筒未预留采样口，无法进行采样
1 | ZB-001 | 废气排气筒切割 | 1.名称：废气排气筒切割 2.规格型号：150mm方孔 3.应满足设计图纸及现行有关施工验收规范的要求 |  | 处 | 1
2 | 030703007001 | 成品采样口 200*200mm | 1.名称：成品采样口 2.规格型号：200*200mm 3.应满足设计图纸及现行有关施工验收规范的要求 |  | 个 | 1
维修项3-食堂油烟净化器屋顶排口不符合有组织排放要求，无法进行采样
1 | 030702003021 | 排风风管拆除 | 排风风管拆除 |  | 10m2 | 0.96
2 | 030702003015 | 不锈钢板矩形风管(电弧焊)制作、安装 长边长*壁厚>700*3mm | 不锈钢排烟管道，厚度3.0mm |  | 10m2 | 8.16
3 | 031001002059 | 50mm*50mm*3mm不锈钢管 | 1.名称：不锈钢管 2.规格：50mm*50mm*3mm 3.连接方式：焊接 4.包含管道及管件供应、安装 5.应满足设计图纸、技术需求及现行有关施工验收规范的要求 |  | 10m | 20.4
4 | 030703007070 | 原采样口拆除 | 原采样口拆除 |  | 个 | 1
5 | 030703007008 | 成品采样口 1.2*1.2 | 1.名称：成品采样口 2.规格型号：1.2*1.2 3.应满足设计图纸及现行有关施工验收规范的要求 |  | 个 | 1
维修项4-锅炉尾水、软化水絮凝沉淀
1 | 031001007101 | PSP钢塑复合管（内外壁选用PPR） DN50 | 1.名称：PSP钢塑复合管（内外壁选用PPR） 2.规格：DN50 3.连接方式：电热熔连接 4.包含管道及管件供应、安装 5.水压试验及水冲洗、消毒 6.应满足设计图纸及现行有关施工验收规范的要求。 |  | 10m | 2
2 | 030807001416 | 法兰球阀 DN50 | 1.名称：法兰球阀 2.规格型号：DN50 Q41F-16C 3.连接方式：法兰连接 4.压力等级：1.6MPa 5.材质：铸钢 6.包含阀门的供应、安装 7.阀门壳体压力试验和密封试验 8.应满足设计图纸及现行有关施工验收规范的要求 |  | 个 | 2
3 | 030810001081 | 法兰片 DN50 | 1.名称：法兰片 2.规格型号：DN50 3.材质：不锈钢 4.应满足设计图纸及现行有关施工验收规范的要求 |  | 副 | 2
4 | 030113013009 | 絮凝沉淀设备（2m*1m*3m） | 1.名称：絮凝沉淀设备 2.规格：2m*1m*3m 3.材质：钢板 4.包含絮凝沉淀设备及配套附件等供应、安装 5.应满足设计图纸、技术需求及现行有关施工验收规范的要求 |  | 台 | 1
维修项5-增加活性炭吸附装置
1 | 030702001076 | 排风管道拆除 σ=0.6mm | 1.名称：排风管道拆除 σ=0.6mm 2.应满足设计图纸、技术需求及现行有关施工验收规范的要求 |  | 10m2 | 0.675
2 | 030702001079 | 排风管道利旧安装 σ=0.6mm | 1.名称：排风管道利旧安装 σ=0.6mm 2.应满足设计图纸、技术需求及现行有关施工验收规范的要求 |  | 10m2 | 0.225
3 | 030702001080 | 镀锌薄钢板矩形风管(δ=1.2mm以内咬口)制作、安装 长边长≤1000mm | 1.名称：镀锌钢板通风管道 2.厚度：σ=0.6mm 3.风管穿过需要封闭的防火、防爆的墙体或楼板时，应设预埋管或防护套管，采用不燃且对人体无害的柔性材料封堵 4.包含风量测定孔及风管检查孔、风帽 5.应满足设计图纸、技术需求及现行有关施工验收规范的要求 |  | 10m2 | 0.09
4 | 040702008001 | 活性炭过滤箱 型号 RT-02，风量5000-10000立方米/小时 | 1.名称：活性炭过滤箱 2.参数：型号 RT-02，风量5000-10000立方米/小时 3.包含活性炭过滤箱及配套附件等供应、安装 4.应满足设计图纸、技术需求及现行有关施工验收规范的要求 |  | 台 | 1
安装费用
1 | 031009001007 | 给排水、采暖、燃气工程 脚手架搭拆费 |  |  | 项 | 1
2 | 031009001008 | 给排水、采暖、燃气工程 系统调整费 |  |  | 系统 | 1
3 | 030704001005 | 通风空调工程 措施项目 脚手架搭拆费 |  |  | 项 | 1
4 | 030704001006 | 系统调整费 |  |  | 系统 | 1
5 | 030819001006 | 措施项目 脚手架搭拆费 |  |  | 项 | 1
6 | 030114001006 | 机械设备安装工程 系统调整费 |  |  | 系统 | 1
7 | 031009001005 | 给排水、采暖、燃气工程 安全与生产同时进行增加费 |  |  | 项 | 1
合 计
表—08

## 表-11 总价措施项目清单与计价表
总价措施项目清单与计价表
工程名称：新能源汽车零部件产业园（采埃孚）项目环保验收改造工程 |  |  | 标段：新能源汽车零部件产业园（采埃孚）项目环保验收改造工程 | [5 empty] | 第 1 页 共 1 页
序号 | 项目编码 | 项目名称 |  | 计算基础 | 费率(%) | 金额(元) |  | 调整费率(%) |  | 调整后金额(元) | 备注
一般措施项目费(不含安全施工措施费)
1 | 011707001001 | 文明施工和环境保护费
2 | 011707005001 | 雨季施工费
其他措施项目费
3 | 011707002001 | 夜间施工增加费和白天施工需要照明费
4 | 011707004001 | 二次搬运费
5 | 011707005002 | 冬季施工费
6 | 011707007001 | 已完工程及设备保护费
7 | 041109005001 | 市政工程（含园林绿化工程）施工干扰费
合 计
编制人（造价人员）： | [6 empty] | 复核人（造价工程师）：
注：按施工方案计算的措施费，若无“计算基础”和“费率”的数值，也可只填“金额”数值，但应在备注栏说明施工方案出处或计算方法。
表-11

## 表-12 其他项目清单与计价汇总表
其他项目清单与计价汇总表
工程名称：新能源汽车零部件产业园（采埃孚）项目环保验收改造工程 |  | 标段：新能源汽车零部件产业园（采埃孚）项目环保验收改造工程 |  |  | 第 1 页 共 1 页
序号 | 项目名称 |  | 金额(元) | 结算金额(元) |  | 备注
1 | 暂列金额 |  |  |  |  | 明细详见表-12-1
2 | 暂估价
2.1 | 材料（工程设备）暂估价 |  | — |  |  | 明细详见表-12-2
2.2 | 专业工程暂估价 |  |  |  |  | 明细详见表-12-3
3 | 计日工 |  |  |  |  | 明细详见表-12-4
4 | 总承包服务费 |  |  |  |  | 明细详见表-12-5
5 | 工程担保费
合 计
注：材料（工程设备）暂估单价进入清单项目综合单价，此处不汇总。
表-12

## 表-13 规费、税金项目清单与计价表
规费、税金项目计价表
工程名称：新能源汽车零部件产业园（采埃孚）项目环保验收改造工程 |  | 标段：新能源汽车零部件产业园（采埃孚）项目环保验收改造工程 |  |  |  | 第 1 页 共 1 页
序号 | 项目名称 |  | 计算基础 |  | 计算基数 |  | 计算费率(%) | 金额（元）
1 | 规费
1.1 | 社会保障费
1.2 | 住房公积金
1.3 | 工程排污费
1.4 | 其它
1.5 | 工伤保险
2 | 税金
合 计
编制人（造价人员）： |  |  |  | 复核人（造价工程师）：
表-13

## 表-23 主要材料和工程设备选用表
主要材料和工程设备选用表
工程名称：新能源汽车零部件产业园（采埃孚）项目环保验收改造工程 | [6 empty] | 第 1 页 共 1 页
序号 | 材料设备名称 | 单位 | 市场价 | 数量 | 品牌 | 厂家 |  | 规格型号 | 备注
1 | 镀锌钢板 0.6mm（半成品风管） | m2
2 | 不锈钢板 3.0mm | m2
3 | 成品采样口 200*200mm | 个
4 | 成品采样口 1.2*1.2 | 个
5 | 50mm*50mm*3mm不锈钢管 | m
6 | 铸钢法兰球阀 DN50 | 个
7 | 不锈钢法兰片 DN50 | 片
8 | 防锈漆 | kg
9 | 酚醛调和漆 | kg
10 | PSP钢塑复合管（内外壁选用PPR） DN50 | m
11 | 给水室内钢塑复合管电热熔管件 DN50 | 个
12 | 活性炭过滤箱 型号 RT-02，风量5000-10000立方米/小时 | 台
13 | 絮凝沉淀设备（2m*1m*3m） | 台
注：本表中所列材料设备应仅限于承包人自行采购范围内的材料设备。本表格可以按照同样的格式扩展。